## Tabelle1
FOAMGLAS - PERINSUL S für den wärmegedämmten Mauerfuss |  |  |  |  | Okt. 2015 / CGE | FOAMGLAS - PERINSUL HL für den wärmegedämmten Mauerfuss |  |  |  |  | Okt. 2015 / CGE
41.675 | 10002 | Begrenzungen | µR [%] | Hzul. [kN] | Vzul. [kN/m'] | 41.675 | 10002 | Begrenzungen | µR [%] | Hzul. [kN] | Vzul. [kN/m']
Wandstärke B [mm] | 250 | 150 ≤ B ≤ 350 | 0 | 0 | 110.09 | Wandstärke B [mm] | 250 | 150 ≤ B ≤ 350 | 0 | 0 | 146.16
Exzentrizität e [mm] | 15 | 0 ≤ e ≤ 0.1667*B | 1 | 6.53 | 108.75 | Exzentrizität e [mm] | 15 | 0 ≤ e ≤ 0.1667*B | 1 | 8.66 | 144.37
Hebelarm h [mm] | 3000 | 2500 ≤ h ≤ 1.667*L | 2 | 12.89 | 107.44 | Hebelarm h [mm] | 3000 | 2500 ≤ h ≤ 1.666*L | 2 | 17.12 | 142.63
Wandlänge L [mm] | 6000 | 1500 ≤ L ≤ 10000 | 3 | 19.11 | 106.16 | Wandlänge L [mm] | 6000 | 1500 ≤ L ≤ 10000 | 3 | 25.37 | 140.93
Lochanteil LA* [%] | 15 | 0% ≤ LA ≤ 50% | 4 | 25.18 | 104.91 | Lochanteil LA* [%] | 15 | 0% ≤ LA ≤ 50% | 4 | 33.43 | 139.28
*Gegenüber Vollstein ist eine Minderung auf (1-LA%/100)^0.5 eingerechnet |  |  | 5 | 31.11 | 103.69 | *Gegenüber Vollstein ist eine Minderung auf (1-LA%/100)^0.5 eingerechnet |  |  | 5 | 41.3 | 137.65
σzentr zul.<PERINSUL S> [kPa] | 580 | (resultierend aus Vorgabe fk(%) | 6 | 36.9 | 102.5 |  |  |  | 6 | 48.99 | 136.07
|  |  | 7 | 42.56 | 101.33 | σzentr zul.<PERINSUL HL> [kPa] | 770 | (resultierend aus Vorgabe fk(%) | 7 | 56.5 | 134.52
fk - Fraktilwert (%) | 2.5 | 0.10 ≤ fk% ≤ 10.0 | 8 | 48.09 | 100.19 | fk - Fraktilwert (%) | 2.5 | 0.10 ≤ fk% ≤ 10.0 | 8 | 63.84 | 133.01
(Unterschreitungs - Häufigkeit-> | Regel = 2.5% | Veränderung eigenverantwortlich!) | 9 | 53.5 | 99.08 | (Unterschreitungs - Häufigkeit-> | Regel = 2.5% | Veränderung eigenverantwortlich!) | 9 | 71.03 | 131.53
Hilfswert X | 0.82353 |  | 10 | 58.79 | 97.99 | Hilfswert X | 0.82353 |  | 10 | 78.05 | 130.09
Hilfsformel alpha | 0.82353 | [5 empty] | 0.82353
|  |  | 0.1 | 987 | 1116
|  |  | 0.2 | 1029 | 1242
|  |  | 0.3 | 1061 | 1321
|  |  | 0.4 | 1085 | 1380
|  |  | 0.5 | 1104 | 1427
|  |  | 0.6 | 1121 | 1467
|  |  | 0.7 | 1135 | 1502
|  |  | 0.8 | 1147 | 1532
|  |  | 0.9 | 1158 | 1559
|  |  | 1 | 1168 | 1584
|  |  | 1.5 | 1209 | 1683
|  |  | 2 | 1238 | 1757
|  |  | 2.5 | 1262 | 1816
|  |  | 3 | 1283 | 1865
|  |  | 3.5 | 1300 | 1908
|  |  | 4 | 1316 | 1946
|  |  | 4.5 | 1329 | 1981
|  |  | 5 | 1349 | 2012
|  |  | 5.5 | 1354 | 2041
|  |  | 6 | 1365 | 2067
|  |  | 6.5 | 1375 | 2092
|  |  | 7 | 1384 | 2116
|  |  | 7.5 | 1393 | 2138
|  |  | 8 | 1402 | 2169
|  |  | 8.5 | 1410 | 2179
|  |  | 9 | 1418 | 2198
|  |  | 9.5 | 1415 | 2216
|  |  | 10 | 1432 | 2234
GRUNDLAGEN UND HINWEISE
Die vorliegende Software gilt für die in der Schweiz angebotenen Qualitäten PERINSUL S und PERINSUL HL. Sie ist als Orientierungshilfe für den zuständigen Planer zu verstehen. Die Verantwortung für die Statik als Ganzes verbleibt weiterhin beim Tragwerksplaner. Zu dessen Verständnis sind die Grundlagen nachstehend skizziert.
Die Berechnung basiert auf dem Prinzip der Nachweisführung. Ausgehend von den benötigten Angaben (gelbe Eingabefelder!) werden die zulässigen Kräftepaare aus Vertikallast V [kN/m'] und Horizontallast H [kN]) mitgeteilt, so wie sie gleichzeitig auftreten dürfen. Dazu finden sich 11 Abstufungen, ausgehend von Horizontallast Null bis zu Hmax zul. = 0.10 · Vzul. [kN/m'] · Wandlänge L[m'], mit der dabei herrschenden Reibungskraft µR [%].
Die zulässigen Wandlasten basieren auf Nenn - bzw. Gebrauchslastniveau. Für die Vertikallast muss damit gelten:
Vzul. laut Tabelle [kN/m'] ≥ nominelle Vertikallast [kN/m'].
Für die Horizontallast ist folgendes zu beachten: Der zulässige Wert ist abhängig von der Wandlänge L [mm] und dem Hebelarm h [mm]. Letzterer ist zu verstehen als Abstand zwischen der Höhe die einwirkenden Längskraft und dem betreffenden Mauerfuss. Das Verhältnis ist auf den Maximalwert (h / L) ≤ 1.667, und den Minimalwert
h minimal = 2500 mm beschränkt. Wirkt die Horizontalkraft parallel einer (gemauerten) Wandscheibe mit mehreren Türöffnungen, so ist sie im Verhältnis der Biegesteifigkeiten der einzelnen Wandabschnitte aufzuteilen. Für jeden Wandabschnitt ist dann separat der Nachweis für Vzul. und Hzul. zu erbringen. Hvorh. ist jedoch nur zu berücksichtigen, wenn im betreffenden Geschoss keine aussteifenden Betonelemente (Wände, Liftschacht, Treppenhaus etc.) die horizontale Ableitung sicherstellen.
PERINSUL S und HL sind einander auf dem Bildschirm direkt gegenübergestellt. Die benötigten Angaben zur Konstruktion (gelbe Felder) sind nur auf dem linken Formular (Typ S) anzugeben. Sie werden vom Programm automatisch auf das rechte Formular (Typ HL) übergeleitet. Gilt auch für den fk - Fraktilwert [%] im orangen Feld.
BERECHNUNGSMODELL PERINSUL S
Ausgangspunkt bildet die zulässige zentrische Druckspannung im PERINSUL auf Gebrauchslastniveau. Sie ist mit roter Untermalung angegeben. Standardmässig ist sie dabei abgeleitet aus dem 2.5%-Fraktilwert (Quantil der kalkulatorischen Druckfestigkeit), welcher seinerseits aus der statistischen Auswertung einer Referenz - Prüfserie gewonnen, und mit den Teilsicherheitsbeiwerten γM (1.25 Modell · 1.25 Alterung) x γF (1.4 Last) = γS = 2.19 global auf Gebrachslast - Niveau reduziert wird. Der empfohlene 2.5%-Fraktilwert (orange Untermalung) kann EIGENVERANTWORTILCH in der Bandbreite 0.1% ≤ (fk%) ≤ 10% verändert werden. Je nach dem resultieren daraus grössere oder kleinere zulässige Wandlasten.
Die statistischen Grundlagen der Berechnung basieren auf Vertrauensniveau VN 95%.
GRUNDLAGEN UND HINWEISE
Die vorliegende Software gilt für die in der Schweiz angebotenen Qualitäten PERINSUL S und PERINSUL HL. Sie ist als Orientierungshilfe für den zuständigen Planer zu verstehen. Die Verantwortung für die Statik als Ganzes verbleibt weiterhin beim Tragwerksplaner. Zu dessen Verständnis sind die Grundlagen nachstehend skizziert.
Die Berechnung basiert auf dem Prinzip der Nachweisführung. Ausgehend von den benötigten Angaben (gelbe Eingabefelder!) werden die zulässigen Kräftepaare aus Vertikallast V [kN/m'] und Horizontallast H [kN]) mitgeteilt, so wie sie gleichzeitig auftreten dürfen. Dazu finden sich 11 Abstufungen, ausgehend von Horizontallast Null bis zu Hmax zul. = 0.10 · Vzul. [kN/m'] · Wandlänge L[m'], mit der dabei herrschendern Reibungskraft µR [%].
Die zulässigen Wandlasten basieren auf Nenn - bzw. Gebrauchslastniveau. Für die Vertikallast muss damit gelten:
Vzul. laut Tabelle [kN/m'] ≥ nominelle Vertikallast [kN/m'].
Für die Horizontallast ist folgendes zu beachten: Der zulässige Wert ist abhängig von der Wandlänge L [mm] und dem Hebelarm h [mm]. Letzterer ist zu verstehen als Abstand zwischen der Höhe die einwirkenden Längskraft und dem betreffenden Mauerfuss. Das Verhältnis ist auf den Maximalwert (h / L) ≤ 1.667, und den Minimalwert
h minimal = 2500 mm beschränkt. Wirkt die Horizontalkraft parallel einer (gemauerten) Wandscheibe mit mehreren Türöffnungen, so ist sie im Verhältnis der Biegesteifigkeiten der einzelnen Wandabschnitte aufzuteilen. Für jeden Wandabschnitt ist dann separat der Nachweis für Vzul. und Hzul. zu erbringen. Hvorh. ist jedoch nur zu berücksichtigen, wenn im betreffenden Geschoss keine aussteifenden Betonelemente (Wände, Liftschacht, Treppenhaus etc.) die horizontale Ableitung sicherstellen.
PERINSUL S und HL sind einander auf dem Bildschirm direkt gegenübergestellt. Die benötigten Angaben zur Konstruktion (gelbe Felder) sind nur auf dem linken Formular (Typ S) anzugeben. Sie werden vom Programm automatisch auf das rechte Formular (Typ HL) übergeleitet. Gilt auch für den fk - Fraktilwert [%] im orangen Feld.
BERECHNUNGSMODELL PERINSUL HL
Ausgangspunkt bildet die zulässige zentrische Druckspannung im PERINSUL auf Gebrauchslastniveau. Sie ist mit roter Untermalung angegeben. Standardmässig ist sie dabei abgeleitet aus dem 2.5%-Fraktilwert (Quantil der kalkulatorischen Druckfestigkeit), welcher seinerseits aus der statistischen Auswertung einer Referenz - Prüfserie gewonnen, und mit den Teilsicherheitsbeiwerten γM (1.25 Modell · 1.35 Alterung) x γF (1.4 Last) = γS = 2.36 global
auf Gebrachslast - Niveau reduziert wird. Der empfohlene 2.5%-Fraktilwert (orange Untermalung) kann EIGENVERANTWORTILCH in der Bandbreite 0.1% ≤ (fk%) ≤ 10% verändert werden. Je nach dem resultieren daraus grössere oder kleinere zulässige Wandlasten.
Die statistischen Grundlagen der Berechnung basieren auf Vertrauensniveau VN 95%.